## bom
Part	Value	Device	Package
C1	4.7uF	CAPACITOR_NPOL-0603	C603
C2	0.1uF	CAPACITOR_NPOL-0603	C603
C3	0.1uF	CAPACITOR_NPOL-0603	C603
C4	0.1uF	CAPACITOR_NPOL-0603	C603
C8	4.7uF	CAPACITOR_NPOL-0805	C805
J3	CON_HEADER_1X3	CON_HEADER_1X3	M1X3
JTAG	JTAG_CPLD_POGO	JTAG_CPLD_POGO	POGO_CPLD_JTAG
LCD	2.54MM_M1X12	2.54MM_M1X12	M1X12_2.54MM
LED1	Orange	LED-0805	LED-805
LPC	CON_LPC_MIN	CON_LPC_MIN	M2X6
Q1		TRANSISTOR_BJT_NPN-SOT-23-BEC	SOT-23
Q2		TRANSISTOR_BJT_NPN-SOT-23-BEC	SOT-23
R1	10K	RESISTOR-0603	R603
R2	10K	RESISTOR-0603	R603
R3	10K	RESISTOR-0603	R603
R4	1K	RESISTOR-0603	R603
R5	10K	RESISTOR-0603	R603
R6	1.5K	RESISTOR-0603	R603
R7	1.5K	RESISTOR-0603	R603
R8	1K	RESISTOR-0603	R603
R9	10K	RESISTOR-0603	R603
R10	4.7	RESISTORR805-0805	R805
R11	10K	RESISTOR-0603	R603
U$1	HEADER_1X12_NONAME	HEADER_1X12_NONAME	M1X12_SMD
U1	74LVC125-TSSOP14	74LVC125-TSSOP14	TSSOP14
U2	SST49LF080A-BARE	SST49LF080A-BARE	PLCC32-BARE
U3	IC_CPLD_XC9572VQ44	IC_CPLD_XC9572VQ44	VQ-44
U4	TPS27081A	TPS27081A	TSOT23-6_DDC